## 报价清单（报价）
[上饶市人民医院城北院区项目]-机房节能优化控制系统设备清单
序号 | 类别 | 产品名称 | 参数 | 数量 | 单位 | 综合单价 | 合价 | 备注
裙房热泵系统-机房优化节能控制单元（CH-1）
1 | 中央设备 | 控制系统操作站 | 3.0GHz，i7处理器,16G内存，1T硬盘，21"显示器 | 1 | 台
|  | 打印机 | A4激光 | 1 | 台
|  | 网络交换机 | 8口 | 1 | 台
|  | 机房节能优化控制系统软件 | 系统应采用B/S架构，Web直接访问，无需密码狗； 配套的设备管理软件、编程工具软件和绘图软件，并配有通信管理软件、故障诊断软件、用户在线编程软件，及数据库编程软件。 | 1 | 套
|  | 设备管理软件 | 设备管理软件 | 1 | 套
|  | 编程工具软件 | 编程工具软件 | 1 | 套
|  | 绘图软件 | 绘图软件 | 1 | 套
|  | 通信管理软件 | 通信管理软件 | 1 | 套
|  | 故障诊断软件 | 故障诊断软件 | 1 | 套
|  | 用户在线编程软件 | 用户在线编程软件 | 1 | 套
|  | 数据库编程软件 | 数据库编程软件 | 1 | 套
|  | 与上位机通讯接口开发 | 提供BACnet IP通讯或API接口 | 1 | 套
2 | 水泵变频柜 | 变频器 | 电机功率75KW（变频器功率75KW） | 4 | 台
|  | 电气控制回路及控制柜 | 含控制柜、接触器、热继电器、空开、端子等 | 4 | 组
3 | 节能优化控制单元 | 机房节能优化-网络控制引擎 | 32位1GHz以上处理器，2GB DDR3 Flash内存 和 16 GB eMMC 闪存； 通过CE Mark\U.L\BTL认证； 提供比例自适应控制算法（P-Adaptive） 点位14UI, 11DI, 2AO, 7DO，4CO | 1 | 台
|  | 高级可编程DDC数控制器 | 32位处理器，1M以上RAM及4M以上闪存； 通过CE Mark\U.L\BTL认证； 提供比例自适应控制算法（P-Adaptive） 点位8UI, 6DI, 6AO, 6DO | 2 | 台
|  | BACnet IO扩展模块 | 32位处理器，1M以上内存； 通过CE Mark\U.L\BTL认证； 点位16DI | 3 | 台
|  | BACnet IO扩展模块 | 32位处理器，1M以上内存； 通过CE Mark\U.L\BTL认证； 点位8DI,8DO | 1 | 台
|  | DDC控制柜 | 含箱体、电源、继电器、接线端子等 | 2 | 台
|  | 水管温度传感器 | 镍元件, -46~104℃, 6 inch | 2 | 个
|  | 水管温度传感器套管 | 铜套管, 60mm | 2 | 个
|  | 水管压力传感器 | 0~30 bar, 1/4 Male, 0-10V, 2m Cable | 2 | 个
|  | 水流开关 | -25~110℃, IP55 | 9 | 个
|  | DN450管道式电磁热量表 | DN450, PN10, 4-20mA, Modbus, 220VAC | 1 | 个
|  | 室外温湿度传感器 | 湿度0-10V, 温度Pt1000, 精度5%FS | 1 | 个
|  | 液位开关 | 3米，SPDT | 2 | 个
|  | 电表通讯接口 | BACnet Modbus等协议 | 1 | 套
|  | 热泵机组通讯接口 | BACnet Modbus等协议 | 1 | 套
|  | 控制系统施工及安装费用 | 控制线缆 RVVP2*1.0 | 300 | 米
|  |  | 控制线缆 RVVP4*1.0 | 700 | 米
|  |  | 控制线缆 RVV2*1.0 | 1550 | 米
|  |  | 控制线缆 RVV6*1.0 | 1550 | 米
|  |  | 通讯线缆 RVSP2*1.0 | 400 | 米
|  |  | 线管 JDG20 | 1000 | 米
|  |  | 线管 JDG25 | 2200 | 米
|  |  | 辅材 | 1 | 批
|  |  | 人工费 | 1 | 项 |  |  | 预估
|  | 技术服务费 | 含系统深化、指导安装、编程、图形、调试开通、培训等内容 | 1 | 项
小计：
住院楼热泵系统（南）-机房优化节能控制单元（CH-2）
1 | 中央设备 | 控制系统操作站 | 3.0GHz，i7处理器,16G内存，1T硬盘，21"显示器 | 1 | 台
|  | 打印机 | A4激光 | 1 | 台
|  | 网络交换机 | 8口 | 1 | 台
|  | 机房节能优化控制系统软件 | 系统应采用B/S架构，Web直接访问，无需密码狗； 配套的设备管理软件、编程工具软件和绘图软件，并配有通信管理软件、故障诊断软件、用户在线编程软件，及数据库编程软件。 | 0 | 套 |  |  | 共用
2 | 水泵变频柜 | 变频器 | 电机功率40KW（变频器功率45KW） | 4 | 台
|  | 电气控制回路及控制柜 | 含控制柜、接触器、热继电器、空开、端子等 | 4 | 组
3 | 节能优化控制单元 | 机房节能优化-网络控制引擎 | 32位1GHz以上处理器，2GB DDR3 Flash内存 和 16 GB eMMC 闪存； 通过CE Mark\U.L\BTL认证； 提供比例自适应控制算法（P-Adaptive） 点位14UI, 11DI, 2AO, 7DO，4CO | 1 | 台
|  | 高级可编程DDC数控制器 | 32位处理器，1M以上RAM及4M以上闪存； 通过CE Mark\U.L\BTL认证； 提供比例自适应控制算法（P-Adaptive） 点位8UI, 6DI, 6AO, 6DO | 1 | 台
|  | BACnet IO扩展模块 | 32位处理器，1M以上内存； 通过CE Mark\U.L\BTL认证； 点位16DI | 1 | 台
|  | BACnet IO扩展模块 | 32位处理器，1M以上内存； 通过CE Mark\U.L\BTL认证； 点位8DI,8DO | 1 | 台
|  | DDC控制柜 | 含箱体、电源、继电器、接线端子等 | 1 | 台
|  | 水管温度传感器 | 镍元件, -46~104℃, 6 inch | 2 | 个
|  | 水管温度传感器套管 | 铜套管, 60mm | 2 | 个
|  | 水管压力传感器 | 0~30 bar, 1/4 Male, 0-10V, 2m Cable | 2 | 个
|  | 水流开关 | -25~110℃, IP55 | 3 | 个
|  | DN350管道式电磁热量表 | DN350, PN10, 4-20mA, Modbus, 220VAC | 1 | 个
|  | 室外温湿度传感器 | 湿度0-10V, 温度Pt1000, 精度5%FS | 1 | 个
|  | 液位开关 | 3米，SPDT | 2 | 个
|  | 电表通讯接口 | BACnet Modbus等协议 | 1 | 套
|  | 热泵机组通讯接口 | BACnet Modbus等协议 | 1 | 套
|  | 控制系统施工及安装费用 | 控制线缆 RVVP2*1.0 | 300 | 米
|  |  | 控制线缆 RVVP4*1.0 | 700 | 米
|  |  | 控制线缆 RVV2*1.0 | 650 | 米
|  |  | 控制线缆 RVV6*1.0 | 650 | 米
|  |  | 通讯线缆 RVSP2*1.0 | 400 | 米
|  |  | 线管 JDG20 | 1000 | 米
|  |  | 线管 JDG25 | 1200 | 米
|  |  | 辅材 | 1 | 批
|  |  | 人工费 | 1 | 项 |  |  | 预估
|  | 技术服务费 | 含系统深化、指导安装、编程、图形、调试开通、培训等内容 | 1 | 项
小计：
住院楼热泵系统（北）-机房优化节能控制单元（CH-3）
1 | 中央设备 | 控制系统操作站 | 3.0GHz，i7处理器,16G内存，1T硬盘，21"显示器 | 0 | 台 |  |  | 共用
|  | 打印机 | A4激光 | 0 | 台 |  |  | 共用
|  | 网络交换机 | 8口 | 0 | 台 |  |  | 共用
|  | 机房节能优化控制系统软件 | 系统应采用B/S架构，Web直接访问，无需密码狗； 配套的设备管理软件、编程工具软件和绘图软件，并配有通信管理软件、故障诊断软件、用户在线编程软件，及数据库编程软件。 | 0 | 套 |  |  | 共用
2 | 水泵变频柜 | 变频器 | 电机功率40KW（变频器功率45KW） | 4 | 台
|  | 电气控制回路及控制柜 | 含控制柜、接触器、热继电器、空开、端子等 | 4 | 组
3 | 节能优化控制单元 | 机房节能优化-网络控制引擎 | 32位1GHz以上处理器，2GB DDR3 Flash内存 和 16 GB eMMC 闪存； 通过CE Mark\U.L\BTL认证； 提供比例自适应控制算法（P-Adaptive） 点位14UI, 11DI, 2AO, 7DO，4CO | 1 | 台
|  | 高级可编程DDC数控制器 | 32位处理器，1M以上RAM及4M以上闪存； 通过CE Mark\U.L\BTL认证； 提供比例自适应控制算法（P-Adaptive） 点位8UI, 6DI, 6AO, 6DO | 1 | 台
|  | BACnet IO扩展模块 | 32位处理器，1M以上内存； 通过CE Mark\U.L\BTL认证； 点位16DI | 1 | 台
|  | BACnet IO扩展模块 | 32位处理器，1M以上内存； 通过CE Mark\U.L\BTL认证； 点位8DI,8DO | 1 | 台
|  | DDC控制柜 | 含箱体、电源、继电器、接线端子等 | 1 | 台
|  | 水管温度传感器 | 镍元件, -46~104℃, 6 inch | 2 | 个
|  | 水管温度传感器套管 | 铜套管, 60mm | 2 | 个
|  | 水管压力传感器 | 0~30 bar, 1/4 Male, 0-10V, 2m Cable | 2 | 个
|  | 水流开关 | -25~110℃, IP55 | 3 | 个
|  | DN350管道式电磁热量表 | DN350, PN10, 4-20mA, Modbus, 220VAC | 1 | 个
|  | 室外温湿度传感器 | 湿度0-10V, 温度Pt1000, 精度5%FS | 1 | 个
|  | 液位开关 | 3米，SPDT | 2 | 个
|  | 电表通讯接口 | BACnet Modbus等协议 | 1 | 套
|  | 热泵机组通讯接口 | BACnet Modbus等协议 | 1 | 套
|  | 控制系统施工及安装费用 | 控制线缆 RVVP2*1.0 | 300 | 米
|  |  | 控制线缆 RVVP4*1.0 | 700 | 米
|  |  | 控制线缆 RVV2*1.0 | 650 | 米
|  |  | 控制线缆 RVV6*1.0 | 650 | 米
|  |  | 通讯线缆 RVSP2*1.0 | 400 | 米
|  |  | 线管 JDG20 | 1000 | 米
|  |  | 线管 JDG25 | 1200 | 米
|  |  | 辅材 | 1 | 批
|  |  | 人工费 | 1 | 项 |  |  | 预估
|  | 技术服务费 | 含系统深化、指导安装、编程、图形、调试开通、培训等内容 | 1 | 项
小计：
净化空调区域楼热泵系统-机房优化节能控制单元（CH-4）
1 | 中央设备 | 控制系统操作站 | 3.0GHz，i7处理器,16G内存，1T硬盘，21"显示器 | 1 | 台
|  | 打印机 | A4激光 | 1 | 台
|  | 网络交换机 | 8口 | 1 | 台
|  | 机房节能优化控制系统软件 | 系统应采用B/S架构，Web直接访问，无需密码狗； 配套的设备管理软件、编程工具软件和绘图软件，并配有通信管理软件、故障诊断软件、用户在线编程软件，及数据库编程软件。 | 0 | 套 |  |  | 共用
2 | 水泵控制柜 | 电气控制回路及控制柜 | 含控制柜、接触器、热继电器、空开、端子等（11KW） | 3 | 台
3 | 节能优化控制单元 | 机房节能优化-网络控制引擎 | 32位1GHz以上处理器，2GB DDR3 Flash内存 和 16 GB eMMC 闪存； 通过CE Mark\U.L\BTL认证； 提供比例自适应控制算法（P-Adaptive） 点位14UI, 11DI, 2AO, 7DO，4CO | 1 | 台
|  | 高级可编程DDC数控制器 | 32位处理器，1M以上RAM及4M以上闪存； 通过CE Mark\U.L\BTL认证； 提供比例自适应控制算法（P-Adaptive） 点位8UI, 6DI, 6AO, 6DO | 1 | 台
|  | BACnet IO扩展模块 | 32位处理器，1M以上内存； 通过CE Mark\U.L\BTL认证； 点位16DI | 1 | 台
|  | BACnet IO扩展模块 | 32位处理器，1M以上内存； 通过CE Mark\U.L\BTL认证； 点位8DI,8DO | 1 | 台
|  | DDC控制柜 | 含箱体、电源、继电器、接线端子等 | 1 | 台
|  | 水管温度传感器 | 镍元件, -46~104℃, 6 inch | 2 | 个
|  | 水管温度传感器套管 | 铜套管, 60mm | 2 | 个
|  | 水管压力传感器 | 0~30 bar, 1/4 Male, 0-10V, 2m Cable | 2 | 个
|  | 水流开关 | -25~110℃, IP55 | 2 | 个
|  | DN200管道式电磁热量表 | DN200, PN10, 4-20mA, Modbus, 220VAC | 1 | 个
|  | 室外温湿度传感器 | 湿度0-10V, 温度Pt1000, 精度5%FS | 1 | 个
|  | 液位开关 | 3米，SPDT | 2 | 个
|  | 电表通讯接口 | BACnet Modbus等协议 | 1 | 套
|  | 热泵机组通讯接口 | BACnet Modbus等协议 | 1 | 套
|  | 控制系统施工及安装费用 | 控制线缆 RVVP2*1.0 | 300 | 米
|  |  | 控制线缆 RVVP4*1.0 | 500 | 米
|  |  | 控制线缆 RVV2*1.0 | 450 | 米
|  |  | 控制线缆 RVV6*1.0 | 450 | 米
|  |  | 通讯线缆 RVSP2*1.0 | 300 | 米
|  |  | 线管 JDG20 | 600 | 米
|  |  | 线管 JDG25 | 800 | 米
|  |  | 辅材 | 1 | 批
|  |  | 人工费 | 1 | 项 |  |  | 预估
|  | 技术服务费 | 含系统深化、指导安装、编程、图形、调试开通、培训等内容 | 1 | 项
小计：
科教综合楼热泵系统-机房优化节能控制单元（CH-5）
1 | 中央设备 | 控制系统操作站 | 3.0GHz，i7处理器,16G内存，1T硬盘，21"显示器 | 0 | 台 |  |  | 共用
|  | 打印机 | A4激光 | 0 | 台 |  |  | 共用
|  | 网络交换机 | 8口 | 0 | 台 |  |  | 共用
|  | 机房节能优化控制系统软件 | 系统应采用B/S架构，Web直接访问，无需密码狗； 配套的设备管理软件、编程工具软件和绘图软件，并配有通信管理软件、故障诊断软件、用户在线编程软件，及数据库编程软件。 | 0 | 套 |  |  | 共用
2 | 水泵控制柜 | 电气控制回路及控制柜 | 含控制柜、接触器、热继电器、空开、端子等（10KW） | 3 | 台
3 | 节能优化控制单元 | 机房节能优化-网络控制引擎 | 32位1GHz以上处理器，2GB DDR3 Flash内存 和 16 GB eMMC 闪存； 通过CE Mark\U.L\BTL认证； 提供比例自适应控制算法（P-Adaptive） 点位14UI, 11DI, 2AO, 7DO，4CO | 1 | 台
|  | 高级可编程DDC数控制器 | 32位处理器，1M以上RAM及4M以上闪存； 通过CE Mark\U.L\BTL认证； 提供比例自适应控制算法（P-Adaptive） 点位8UI, 6DI, 6AO, 6DO | 1 | 台
|  | BACnet IO扩展模块 | 32位处理器，1M以上内存； 通过CE Mark\U.L\BTL认证； 点位16DI | 1 | 台
|  | BACnet IO扩展模块 | 32位处理器，1M以上内存； 通过CE Mark\U.L\BTL认证； 点位8DI,8DO | 1 | 台
|  | DDC控制柜 | 含箱体、电源、继电器、接线端子等 | 1 | 台
|  | 水管温度传感器 | 镍元件, -46~104℃, 6 inch | 2 | 个
|  | 水管温度传感器套管 | 铜套管, 60mm | 2 | 个
|  | 水管压力传感器 | 0~30 bar, 1/4 Male, 0-10V, 2m Cable | 2 | 个
|  | 水流开关 | -25~110℃, IP55 | 2 | 个
|  | DN200管道式电磁热量表 | DN200, PN10, 4-20mA, Modbus, 220VAC | 1 | 个
|  | 室外温湿度传感器 | 湿度0-10V, 温度Pt1000, 精度5%FS | 1 | 个
|  | 液位开关 | 3米，SPDT | 2 | 个
|  | 电表通讯接口 | BACnet Modbus等协议 | 1 | 套
|  | 热泵机组通讯接口 | BACnet Modbus等协议 | 1 | 套
|  | 控制系统施工及安装费用 | 控制线缆 RVVP2*1.0 | 300 | 米
|  |  | 控制线缆 RVVP4*1.0 | 500 | 米
|  |  | 控制线缆 RVV2*1.0 | 450 | 米
|  |  | 控制线缆 RVV6*1.0 | 450 | 米
|  |  | 通讯线缆 RVSP2*1.0 | 300 | 米
|  |  | 线管 JDG20 | 600 | 米
|  |  | 线管 JDG25 | 800 | 米
|  |  | 辅材 | 1 | 批
|  |  | 人工费 | 1 | 项 |  |  | 预估
|  | 技术服务费 | 含系统深化、指导安装、编程、图形、调试开通、培训等内容 | 1 | 项
小计：
后勤值班宿舍楼热泵系统-机房优化节能控制单元（CH-4）
1 | 中央设备 | 控制系统操作站 | 3.0GHz，i7处理器,16G内存，1T硬盘，21"显示器 | 0 | 台 |  |  | 共用
|  | 打印机 | A4激光 | 0 | 台 |  |  | 共用
|  | 网络交换机 | 8口 | 0 | 台 |  |  | 共用
|  | 机房节能优化控制系统软件 | 系统应采用B/S架构，Web直接访问，无需密码狗； 配套的设备管理软件、编程工具软件和绘图软件，并配有通信管理软件、故障诊断软件、用户在线编程软件，及数据库编程软件。 | 0 | 套 |  |  | 共用
2 | 水泵控制柜 | 电气控制回路及控制柜 | 含控制柜、接触器、热继电器、空开、端子等（10KW） | 3 | 台
3 | 节能优化控制单元 | 机房节能优化-网络控制引擎 | 32位1GHz以上处理器，2GB DDR3 Flash内存 和 16 GB eMMC 闪存； 通过CE Mark\U.L\BTL认证； 提供比例自适应控制算法（P-Adaptive） 点位14UI, 11DI, 2AO, 7DO，4CO | 1 | 台
|  | 高级可编程DDC数控制器 | 32位处理器，1M以上RAM及4M以上闪存； 通过CE Mark\U.L\BTL认证； 提供比例自适应控制算法（P-Adaptive） 点位8UI, 6DI, 6AO, 6DO | 1 | 台
|  | BACnet IO扩展模块 | 32位处理器，1M以上内存； 通过CE Mark\U.L\BTL认证； 点位16DI | 1 | 台
|  | BACnet IO扩展模块 | 32位处理器，1M以上内存； 通过CE Mark\U.L\BTL认证； 点位8DI,8DO | 1 | 台
|  | DDC控制柜 | 含箱体、电源、继电器、接线端子等 | 1 | 台
|  | 水管温度传感器 | 镍元件, -46~104℃, 6 inch | 2 | 个
|  | 水管温度传感器套管 | 铜套管, 60mm | 2 | 个
|  | 水管压力传感器 | 0~30 bar, 1/4 Male, 0-10V, 2m Cable | 2 | 个
|  | 水流开关 | -25~110℃, IP55 | 2 | 个
|  | DN200管道式电磁热量表 | DN200, PN10, 4-20mA, Modbus, 220VAC | 1 | 个
|  | 室外温湿度传感器 | 湿度0-10V, 温度Pt1000, 精度5%FS | 1 | 个
|  | 液位开关 | 3米，SPDT | 2 | 个
|  | 电表通讯接口 | BACnet Modbus等协议 | 1 | 套
|  | 热泵机组通讯接口 | BACnet Modbus等协议 | 1 | 套
|  | 控制系统施工及安装费用 | 控制线缆 RVVP2*1.0 | 300 | 米
|  |  | 控制线缆 RVVP4*1.0 | 500 | 米
|  |  | 控制线缆 RVV2*1.0 | 450 | 米
|  |  | 控制线缆 RVV6*1.0 | 450 | 米
|  |  | 通讯线缆 RVSP2*1.0 | 300 | 米
|  |  | 线管 JDG20 | 600 | 米
|  |  | 线管 JDG25 | 800 | 米
|  |  | 辅材 | 1 | 批
|  |  | 人工费 | 1 | 项 |  |  | 预估
|  | 技术服务费 | 含系统深化、指导安装、编程、图形、调试开通、培训等内容 | 1 | 项
小计：
合计：
备注：1、以上报价均需含税、含运费及总包管理费；2、以上数量均为预算数量，结算数量以实际为准。