## Sheet4
零星材料清单
序号 | 名称 | 技术参数 | 单位 | 数量 | 金额(元) |  | 备注
[5 empty] | 单价 | 合价
1 | 变压器 | SCB13-800KVA | 台 | 4 |  |  | 原设计型号SGB10，供电部门无法验收
2 | 变压器 | SCB13-1000KVA | 台 | 6
3 | 变压器 | SCB13-1250KVA | 台 | 2
4 | 变压器 | SCB13-1600KVA | 台 | 2
5 | 低压柜备用回路 | 抽屉250A | 套 | 38 |  |  | 施耐德元器件、含连接铜排
6 | 低压柜备用回路 | 抽屉160A | 套 | 38 |  |  | 施耐德元器件、含连接铜排
7 | 配电间用电安全工具柜 | 2000*800*450、带除湿机 | 套 | 7 |  |  | 内置：绝缘手套、鞋、验电笔、安全帽等
8 | 配电间不锈钢挡鼠板 | 双层不锈钢、H=600mm | 副 | 15
9 | 配电间不间断电源 | 2KVA/2h | 套 | 14 |  |  | 内置：六节电池
10 | 空调水电动阀执行器 | 智能调节型 | 套 | 87 |  |  | 含更换原开关型执行器
11 | 全不锈钢消防箱门 | 1800*700*20 | 套 | 847 |  |  | 1.2mm厚不锈钢制作
12 | 减震台垫 | 含四个弹簧可调水平式减震器 | 套 | 4 |  |  | 75KW空调水泵用
13 | 减震台垫 | 含四个弹簧可调水平式减震器 | 套 | 8 |  |  | 40KW空调水泵用
14 | 减震台垫 | 含四个弹簧可调水平式减震器 | 套 | 9 |  |  | 11KW空调水泵用
15 | 方形地面清扫口DN150 | 全不锈钢材质 | 套 | 75 |  |  | 配合装饰贴地砖更换
16 | 方形地面清扫口DN100 | 全不锈钢材质 | 套 | 122 |  |  | 配合装饰贴地砖更换
17 | 电动三通阀DN40 | 全不锈钢材质、法兰式 | 个 | 2 |  |  | 热水用、含控制器
18 | 电动三通阀DN50 | 全不锈钢材质、法兰式 | 个 | 2 |  |  | 热水用、含控制器
19 | 电动三通阀DN65 | 全不锈钢材质、法兰式 | 个 | 2 |  |  | 热水用、含控制器
20 | 电动三通阀DN80 | 全不锈钢材质、法兰式 | 个 | 3 |  |  | 热水用、含控制器
21 | 过滤器DN40 | 全不锈钢材质、法兰式 | 个 | 22 |  |  | 热水用
22 | 过滤器DN50 | 全不锈钢材质、法兰式 | 个 | 6 |  |  | 热水用
23 | 过滤器DN65 | 全不锈钢材质、法兰式 | 个 | 4 |  |  | 热水用
24 | 过滤器DN80 | 全不锈钢材质、法兰式 | 个 | 6 |  |  | 热水用
25 | 智能远传水表DN40 | 全不锈钢材质、法兰式 | 个 | 2 |  |  | 热水用
26 | 智能远传水表DN50 | 全不锈钢材质、法兰式 | 个 | 2 |  |  | 热水用
27 | 智能远传水表DN65 | 全不锈钢材质、法兰式 | 个 | 2 |  |  | 热水用
28 | 智能远传水表DN80 | 全不锈钢材质、法兰式 | 个 | 3 |  |  | 热水用
29 | 风机盘管调温开关 | 液晶面板，86型 | 套 | 3096
30 | 小计：
备注：1、以上报价均需含税、含运费及总包管理费；2、以上数量均为预算数量，结算数量以实际为准。